## Sheet1
Component | Designator | Value | Footprint | Quantity | Unit Price | Total Price
| C10, C9 | 2200uF/35V | Radial_D18.0mm_P7.50mm | 2 | 400 | 800
Capacitor | C14 | 470uF/25V | Elec_8x11.9 | 1 | 200 | 200
| C11, C5, C6 | 220uF/16V | Elec_6.3x7.7 | 3 | 200 | 600
| C12, C13, C18, C22, C23, C24, C25, C4 | 100nF | 0805 | 8 | 100 | 800
| C15, C19 | 4.7uF/16V | 3528-21 | 2 | 200 | 400
| C3 | 470nF | 0805 | 1 | 100 | 100
| C15 | 10uF/16V | Radial D5.0mm_P2.00mm | 1 | 300 | 300
| C20, C21 | 22pF | 0805 | 2 | 200 | 400
| C1, C2, C7 | 680uF/35V | CP_Elec_10x12.5 | 3 | 300 | 900
| D10, D11, D18, D19, D20, D21, D22, D23, D24, D25, D26, D27, D28, D29, D5, D6, D7 | SM4001 | D_SMA | 17 | 200 | 3400
Diode | D1, D16, D17 | Red/Blue/Green | LED_D3.0mm | 3 | 50 | 150
| D13, D14 | 1N5819 | D_SMA | 2 | 200 | 400
| D12 | Diode_Bridge_Vishay_GBU | GBU8M | 2 | 600 | 1200
| D8, D9 | Diode_Bridge | GBU8M | 2 | 600 | 1200
| DZ1 | Zener Diode CMZ12 | SOD-123 | 1 | 200 | 200
| D12, D2, D3 | 1N5824 | D_SMA | 3 | 200 | 600
Relay | K10, K11, K12, K13, K2, K3, K4, K5, K6, K7, K8, K9 | 30A/12V | Relay_SPDT_RAYEX-L90 | 12 | 1800 | 21600
| K1 | 10A/12V | Relay_SPDT_Finder_36.11 | 1 | 700 | 700
Opto coupler | OC1, OC2 | PC817XFP | SOP-4_4.4x2.6mm_P1.27mm | 2 | 300 | 600
Terminal Block | J1, J2, J3, J5,J6 | TerminalBlock_Phoenix | 1x02_P3.50mm | 4 | 400 | 1600
Pin Header |  | Vertical | 1x06_P2.54mm | 17 | 100 | 1700
|  | Vertical | 1x04_P2.54mm | 1 | 100 | 100
Inductor | L1, L2, L3 | 33uH | 12x12mm_H6mm | 3 | 400 | 1200
Dual NPN digital transistor | Q1, Q2 | UMH3N | SOT-363 SC-70 | 2 | 400 | 800
Relay driver | Q3, Q4 | ULN2803ADWR | SOIC-18_W7.5mm | 2 | 1500 | 3000
Resistor | R11, R19, R20, R6, R9 | 330R | 0805 | 5 | 150 | 750
| R13 | 1M | 0805 | 1 | 150 | 150
| R14 | 330R/2W | Through-Hole | 1 | 200 | 200
| R3 | 100K | 0805 | 1 | 150 | 150
| R18 | 150R | 0805 | 1 | 150 | 150
| R10, R12, R15, R16, R17, R21, R22 | 10K | 0805 | 7 | 150 | 1050
| R1, R2, R7 | 680k | 0805 | 3 | 400 | 1200
LCD Screen |  | 128x64 GLCD | nil | 1 | 19000 | 19000
Rotary Encoder | SW1 | RotaryEncoder | nil | 1 | 1500 | 1500
Tact Button | SW2,SW3 | SPST_CK_KXT3 | nil | 2 | 300 | 600
Voltage Regulator | U1 | LM2596S-3.3V | TO-263-5 | 1 | 900 | 900
| U4 | LM2596S-5V | TO-263-5 | 1 | 900 | 900
| U2 | LM2596S-12V | TO-263-5 | 1 | 900 | 900
| U5 | AMS1117-3.3 | SOT-223-3 | 1 | 400 | 400
Microcontroller | U3 | ESP32-WROOM | ESP32-WROOM-32U | 1 | 11000 | 11000
USB to Serial IC | U7 | CH340C | SOIC-16_3.9x9.9mm_P1.27mm | 1 | 600 | 600
I2C Expander | U6 | PCA9555D | SOIC-24W_7.5x15.4mm_P1.27mm | 1 | 4000 | 4000
Power Sensor |  | PZEM 100A |  | 1 | 15000 | 15000
Transformer |  | 12V/1000mA |  | 2 | 3500 | 7000
Crystal Oscillator | Y1 | 12MHz | HC49-4H_Vertical | 1 | 300 | 300
PCB fabrication | [5 empty] | 12000
Circuit Breaker |  | 30A/240V |  | 6 | 5300 | 31800
Casing | [5 empty] | 15000
Miscellaneous | [5 empty] | 18000
Transportation fee | [5 empty] | 12500
Total | [5 empty] | 197200