## Sheet1
Component | Designator | Value | Footprint | Quantity | Unit Price | Total Price
Capacitor | C1, C2 | 470uF/25V | 0805 | 2 | 200 | 400
| C10 | 220uF/16V | 0805 | 1 | 200 | 200
| C11, C12, C16, C17, C21, C22, C3, C4, C5, C7, C8, C9 | 100nF | 0805 | 12 | 100 | 1200
| C13, C18 | 4.7uF/16V | 3528-21 | 2 | 200 | 400
| C14 | 470nF | 0805 | 1 | 100 | 100
| C15 | 10uF/16V | Radial D5.0mm_P2.00mm | 1 | 250 | 250
| C19, C20 | 22pF | 0805 | 2 | 200 | 400
| C6 | 680uF/35V | CP_Elec_10x12.5 | 1 | 200 | 200
Diode | D1, D11, D2, D5, D6, D9 | Red | LED_D3.0mm | 6 | 50 | 300
| D10, D8 | 1N5819 | D_SMA | 2 | 200 | 400
| D12 | Green | LED_D3.0mm | 1 | 50 | 50
| D3, D4 | GBU8M | Diode_Bridge | 2 | 400 | 800
| D7 | 1N5824 | D_SMA | 1 | 200 | 200
Motor | M1, M2 | Geared |  | 2 | 15000 | 30000
Dual Axis Complete mechanism |  |  |  | 1 | 60000 | 60000
Terminal Block | J1, J2, J3, J5,J6 | TerminalBlock_Phoenix | 1x02_P3.50mm | 4 | 400 | 1600
Pin Header | J4 | Vertical | 1x06_P2.54mm | 1 | 100 | 100
| J7 | Vertical | 1x04_P2.54mm | 1 | 100 | 100
Inductor | L1 | 33uH | 12x12mm_H6mm | 1 | 400 | 400
Dual NPN digital transistor | Q1 | UMH3N | SOT-363 SC-70 | 1 | 400 | 400
Resistor | R1, R18, R2, R20, R21, R3, R4 | 330R | 0805 | 7 | 150 | 1050
| R10, R12, R14, R16, R17, R19, R6, R8, R9 | 10K | 0805 | 9 | 150 | 1350
| R11, R13, R15, R5, R7 | LDR | 1x02_P2.54mm | 5 | 400 | 2000
Rotary Encoder | SW1 | RotaryEncoder | nil | 1 | 1500 | 1500
Tact Button | SW2,SW3 | SPST_CK_KXT3 | nil | 2 | 300 | 600
Voltage Regulator | U1 | LM2596S-3.3V | TO-263-5 | 1 | 900 | 900
| U2 | AMS1117-3.3 | SOT-223-3 | 1 | 400 | 400
Microcontroller | U3 | ESP32-WROOM | ESP32-WROOM-32U | 1 | 11000 | 11000
USB to Serial IC | U4 | CH340C | SOIC-16_3.9x9.9mm_P1.27mm | 1 | 600 | 600
Solar Panel |  | 12V/30W |  | 1 | 30000 | 30000
L298D motor Driver |  |  |  | 1 | 4000 | 4000
Transformer |  | 12V/1000mA |  | 2 | 3500 | 7000
Crystal Oscillator | Y1 | 12MHz | HC49-4H_Vertical | 1 | 300 | 300
PCB fabrication | [5 empty] | 12000
Solar Pnael | [5 empty] | 30000
Casing | [5 empty] | 5000
Miscellaneous | [5 empty] | 12000
Transportation fee | [5 empty] | 7500
Total | [5 empty] | 224700