## Sheet1
Component | Designator | Value | Footprint | Quantity | Unit Price | Total Price
Capacitor | C27, C28, C32 | 220uF/16V | Elec_6.3x7.7 | 3 | 200 | 600
| C10, C12, C15, C17, C2, C6, C7, C8, C9 | 680uF/35 | Elec_10x12.5 | 9 | 300 | 2700
| C11, C19 | 4.7uF/16V | EIA-3528-21 | 2 | 250 | 500
| C24, C25, C31 | 470uF_16V | Elec_10x12.5 | 3 | 300 | 900
| C13 | Radial_D5.0mm_P2.00mm | 10uF/16V | 1 | 250 | 250
| C14 | 470nF | 0805 | 1 | 200 | 200
| C21, C22 | 22pF | 0805 | 2 | 100 | 200
| C1, C16, C18, C20, C23, C26, C29, C3, C30, C4, C5 | 100nF | 0805 | 11 | 100 | 1100
Diode | D1, D2, D3, D4, D6, D8, D11 | Red/Green | LED_D3.0mm | 7 | 50 | 350
| D10, D9 | 1N5824 | D_SMA | 2 | 200 | 400
| D5, D7 | 1N5819 | D_SMA | 2 | 200 | 400
Battery Management System |  | 3S 40A |  | 1 | 8000 | 8000
Littium ion battery |  | 3000mAh |  | 9 | 3200 | 28800
Ultra Sonic Sensor |  | HC-SRO4 |  | 1 | 3000 | 3000
Geared Motor |  | L-shaped Permanent Magnet DC Gear Motor,Magnetic Hall Encoder, All-metal Gear Motor + Accessories |  | 4 | 25000 | 100000
Gyroscope | J14 |  |  | 1 | 4000 | 4000
Motor Driver Co-processor |  | 4-Channel-Motor-Drive-Module |  | 1 | 32000 | 32000
Digital Transistor | Q1 | UMH3N | SOT-363_SC-70-6 | 1 | 500 | 500
Pin Header |  | Vertical | 1x06_P2.54mm | 10 | 200 | 2000
|  | Vertical | 1x04_P2.54mm | 10 | 200 | 2000
Inductor | L1 | 33uH | 12x12mm_H6mm | 1 | 500 | 500
Servo Motor | M1 | 5V SG90 |  | 1 | 3500 | 3500
Resistor | R17 | 20K | 0805 | 1 | 150 | 150
| R10, R11, R13, R16, R9 | 10K | 0805 | 5 | 150 | 750
| R1, R12, R14, R15, R2, R5, R6 | 330R | 0805 | 7 | 150 | 1050
| R3 | 68K | 0805 | 1 | 150 | 150
| R7 | 1K | 0805 | 1 | 150 | 150
| R8 | 2K | 0805 | 1 | 150 | 150
| R4 | 18K | 0805 | 1 | 150 | 150
Tact Button | SW1 , SW2 | Push button | SW_SPST_CK_KXT3 | 1 | 300 | 300
Voltage Regulator | U2 | LM2596S-3.3V | TO-263-5 | 1 | 900 | 900
| U3 | LM2596S-5V | TO-263-5 | 1 | 900 | 900
| U1 | AMS1117-3.3V | SOT-223-3 | 1 | 400 | 400
Microcontroller | U4 | ESP32-WROOM-32U | ESP32-WROOM-32 | 1 | 11000 | 11000
Charger |  | 12.6V /10A |  | 1 | 13000 | 13000
DC-Jack |  | Male |  | 1 | 500 | 500
USB-Serial Converter | U5 | CH340C | SOIC-16_3.9x9.9mm_P1.27mm | 1 | 700 | 700
Crystal | Y1 | 12MHz | Crystal_HC49-4H_Vertical | 1 | 400 | 400
PCB fabrication | [5 empty] | 16000
USB port |  | Type-C |  |  |  | 1000
Miscellaneous | [5 empty] | 9000
Transportation fee | [5 empty] | 7000
Total | [5 empty] | 255550